## Arkusz1
L.p. | Nazwa | Specyfikacja - wymagania minimalne | Jednostka | Ilość
1 | Zasilacz stabilizowany | Napięcie wyjściowe 1 x (0-30 V) | szt. | 12
Prąd wyjściowy 1 x (0-5 A)
Odczyt napięcia i prądu na wyświetlaczach minimum 3-cyfrowych
Tętnienia poniżej 1mVrms
Zabezpieczenie przed przeciążeniem i zwarciem
Zasilanie sieciowe 230 V50/60 Hz
2 | Generator funkcyjny z częstościomierzem | Wyświetlacz LCD (min. 6 cyfr) | szt. | 12
Zakres pomiaru częstotliwości: 0,3 – 3 MHz
Amplituda: ≥10 Vpp (przy obciążeniu 50 Ω)
Tłumienie: -20 dB ± 1 dB × 2
Impedancja: 50 Ω
Przebiegi: sinusoidalny, trójkątny, prostokątny, piła, impulsowy, TTL, CMOS, modulacja AM i FM,
3 | Multimetr cyfrowy | Napięcie (DC) 0¸1000 V w podzakresach | szt. | 24
Napięcie (AC) 0¸700 V w podzakresach
Prąd DC/AC 0¸10 A w podzakresach
Rezystancja 0¸2MW w podzakresach
Pojemnośc 0¸20 mF w podzakresach
Częstotliwośi 0¸20 kHz w podzakresach
Test diod
Test tranzystorów
Osłona gumowa przed udarami mechanicznymi.
Zasilanie z baterii lub akumulatora.
4 | Multimetr cyfrowy z funkcją oscyloskopu | Dży wyświetlacz LCD z podświetlaniem o rozdzielczości 160x160 | szt. | 4
Wbudowany oscyloskop cyfrowy o szerokości pasma 8MHz
Próbkowanie 80MSa/s
Pamięć 10 obrazów
Pomiar pojemności
Pomiar prądu DC i AC
Pomiar napięcia DC i AC
Pomiar rezystancji
Pomiar częstotliwości
Test diod
Test ciągłości obwodu
Komunikacja z komputerem poprzez USB z optoizolacją
Funkcja oszczędzania baterii SLEEP MODE
Wskaźnik rozładowanych baterii
5 | Cyfrowy miernik mocy | precyzyjny watomierz do pomiaru małych mocy o rozdzielczości, 0.01 W | szt. | 2
Pomiar True RMS mocy, prądu AC i napięcia AC
Pomiavr współczynnika mocy
Zakres mocy 1 : 0.00 do 99.99 W x 0.01 W.
Zakres mocy 2 : 100.0 do 520.0 W x 0.1 W.
Współczynnik mocy : 0.01 do 1.00 x 0.01 PF.
Napięcie ACV: 90.0 do 260.0 V x 0.1 V.
Prąd AC : 0 do 2.000 A x 0.001 A.
Interfejs RS232/USB
Opcjonalne oprgoramowanie do akwizycji danych
6 | Oscyloskop Analogowo/cyfrowy | Dwa kanały, pasmo 50 MHz | szt. | 12
Częstotliwość próbkowania w czasie rzeczywistym 1Gs/s
Zakres czułości 2mV - 10V/dz
Długość pamięci 1M
Wbudowana funkcja szybkiej transformacji Fouriera (FFT)
Tryby wyzwalania zboczem (Edge) i szerokością impulsu (Pulse width)
Komplet sond pomiarowych
Port USB zewnętrznej pamięci USB
wbudowany interfejs USB do komunikacji z komputerem wraz z oprogramowaniem aplikacyjny
Osłona gumowa przed udarami mechanicznymi.
Zasilanie z baterii lub akumulatora.
7 | Mostek cyfrowy RLC | Pomiar rezystancji: 1 mΩ - 20 MΩ w podzakresach | szt. | 4
Pomiar indukcyjności: 0,1 μH – 200 H w podzakresach
Pomiar pojemności: 0,1 pF - 20 000 μF w podzakresach
Pomiar współczynnika stratności D: 0 - 1,999
Wyświetlacz LCD (min. 4 cyfry)
Oobrotowy przełącznik funkcji i zakresów
Ręczny wybór podzakresu pomiarowego przełacznikiem obrotowym
Pomiar w układzie zastępczym szeregowym lub równoległym
(zależnie od podzakresu)
Pomiary elementów SMD za pomocą opcjonalnej sondy
Zasilanie z baterii lub zasilacza sieciowego
Częstotliwość pomiarowa 120 Hz lub 1 kHz (zależnie od podzakresu)
Dokładność podstawowa ±1%
Pokrętło kalibracji - zerowania wskazania wyświetlacza.
Komplet przewodów pomiarowych zakończonych chwytakami krokodylowymi
8 | Tuner DVB-S/S2 | Odbiór telewizji satelitarnej DVB-S/S2 | szt. | 4
Jakość obrazu w wysokiej rozdzielczości HD.
Nagrywanie ulubionych programów na zewnętrznej pamięci,
Odtwarzanie plików z muzyką, zdjęć oraz filmów w jakości HD
9 | Rejestrator cyfrowy wideo do kamer IP | Wejścia wideo: 4 x IP | szt. | 1
Wyjścia wideo: VGA, HDMI
Rozdzielczość obrazu: co najmniej 1920x 1080 (2Mp)
Kompresja: H.264
Archiwizacja danych: 1 x HDD Sata II (min 1TB)
Wbudowany switch POE
10 | Zestaw domofonowy i kontroli dostępu | Unifon: przeznaczony do instalacji 2 do 6 – przewodowej, wyposażony w przycisk otwierania drzwi oraz przełącznik toru fonicznego. | szt. | 2
przycisk otwierania drzwi i 3 przyciski funkcyjne zwierne.
Płyta czołowa z klawiaturą numeryczną oraz czytnikiem kart/pastylek dostępowychwych: możliwość zaprogramowania minimum 8 kodów, od 3 do 8 cyfr każdy, podświetlane przyciski, wyświetlacz/ wbudowany przekaźnik.
Dodatkowy osprzęt: uchwyty do mocowania urządzeń; zasilacze; zaczep elektromagnetyczny; kable.
11 | Czujka dymu i ciepła | Napięcie zasilania 12V ± 12% | szt. | 6
Detekcja dymu zgodna z wymaganiami EN54-7
Detekcja ciepła zgodnie z EN54-5
Przełączniki wyboru trybu pracy (dym, ciepło, multisensor)
Wybór rodzaju linii: NO/NC/2EOL za pomocą przełączników
Montaż w podstawie
\Współpraca z dowolną centralą alarmową 12 V
12 | Czujka gazu (metanu) | Napięcie zasilania 12V ± 12% | szt. | 6
Detekcja gazu ziemnego
Cyfrowa analiza sygnału
Optyczna i akustyczna sygnalizacja przekroczenia progowego stężenia
Współpraca z dowolną centralą alarmową 12 V
13 | Czujka zalania wodą | Napięcie zasilania 12V ± 12% | szt. | 4
Wykrywania obecności wody w pomieszczeniach zagrożonych zalaniem
Współpraca z dowolną centralą alarmową 12 V (wyjście NC)
14 | Czujka ruchu PIR | Napięcie zasilania 12V ± 12% | szt. | 4
Cyfrowy algorytm detekcji
Współpraca z dowolną centralą alarmową 12 V
15 | Aktywna bariera podczerwieni | Nadajnik i odbiornik | szt. | 4
Dwie wiązki świetlne
Zasięg minimum 10m ( na zewnątrz ) / 100m ( wewnątrz )
Współpraca z dowolną centralą alarmową 12 V ( wyjście przekaźnikowe NO/NC)
Wyjście antysabotażowe NC
16 | Sygnalizator optyczno - akustyczny | Do zastosowań wewnętrznych | szt. | 4
Sygnalizacja akustyczna – przetwornik piezoelektryczny
Sygnalizacja optyczna ( diody LED )
Zabezpieczenie antysabotażowe
Współpraca z dowolną centralą alarmową 12 V
17 | Zestaw Ardiuno MEGA2560 zestaw | 1. Zestaw uruchomieniowy AVR składający się z płytki bazowej z mikrokontrolerem ATmega32 oraz z wyświetlaczem LCD 2x16 znaków.. W skład zestawu powinny wchodzić: | szt. | 10
· a) zmontowany zestaw uruchomieniowy z mikrokontrolerem ATmega32 na płytce bazowej, z USB, zestaw powinien być uniwersalną bazą do ćwiczeń opisanych w podręczniku oraz do dowolnych innych prac ewaluacyjnych,
· b) dokumentacja techniczna zestawu,
· c) kompatybilny z zestawem podręcznik oraz przykłady programów wykorzystujących możliwości zestawu,
· d) programator ISP dla AVR z interfejsem USB, 3,3V, 5V programator powinien pracować z Atmel AVR Studio, Bascom AVR oraz z dedykowaną aplikacją, w środowisku Windows XP, Windows Vista, Windows 7 oraz Windows 8.x
2. Zasilacz 3-12V 600mA z zestawem wtyków
3. Kabel połączeniowy RS 232
4. Przewody połączeniowe F-F niebieskie 25 cm – kpl 10 szt.
5. Przewody połączeniowe F-F czerwone 25 cm – kpl 10 szt.
6. Przewody połączeniowe F-F zielone 25 cm– kpl 10 szt
7. Przewody połączeniowe F-F białe 25 cm– kpl 10 szt
8. Przewody połączeniowe F-F żółte 25 cm– kpl 10 szt
9. Przewody połączeniowe M-F różnokolorowe 17 cm – kpl 40szt
10. Kabel IDC 10F/F 100cm
11. Kabel IDC 10F/F 30cm
12. Przewód CAB_HU04-30
Przykladowe moduly zewnetrzne
13. Moduł zewnętrzny z cyfrowym czujnikiem temperatury i termostatem , zmontowany na płytce z dokumentacją techniczną i przykładem oprogramowania dla ATmega32
14. Moduł zewnętrzny adresowalnego ekspandera z interfejsem I2C , zmontowany na płytce z dokumentacją techniczną i przykładem oprogramowania dla ATmega32
15. Moduł zewnętrzny z 8-miopozycyjnym przełącznikiem , zmontowany na płytce z dokumentacją techniczną i przykładem oprogramowania dla ATmega32
16. Moduł zewnętrzny z 8 diodami LED , zmontowany na płytce z dokumentacją techniczną i przykładem oprogramowania dla ATmega32
17. Moduł zewnętrzny programowalnego sterownika LED RGB i RGBA z 4-rokanałowym sterownikiem LED PCA9633 firmy NXP, zmontowany na płytce z dokumentacją techniczną i przykładem oprogramowania dla ATmega32
18. Moduł stereofonicznego wzmacniacza audio 2x650 mW , zmontowany na płytce z dokumentacją techniczną i przykładem oprogramowania dla ATmega32 – 32,00 zł
18. Bascom AVR - kompilator Bascom dla mikrokontrolerów AVR wraz z podręcznikiem w języku polskim
18 | Miernik telewizji satelitarnej DVB-S | Pomiar cyfrowych sygnałów DVB-S i S2/MPEG-2/4, w paśmie (950-2150 MHz) | szt. | 2
Pomiar poziomu sygnału
Pomiar BER, C/N
Analiza widma
Podgląd kanałów FTA na kolorowym ekranie LCD 3,5"
Wejście A/V umożliwiające podgląd obrazu z kamery CCTV
19 | Miernik sygnału satelitarnego | Miernik umożliwiający ustawienie anten TV satelitarnej. Konstrukcja miernika powinna umożliwiać jednoczesny pomiar sygnału LNB i sygnałów sterujących H, V i 22kHz. | szt. | 2
Wskaźnik sygnału konwertera (LNB):
Pasmo 860 - 2400 MHz
Minimalna czułość –50 dBm
20 | Miernik satelitarny analogowy | Miernik poziomu sygnału SAT zasilany z tunera SAT (13-18V), przeznaczony do ustawiania anten satelitarnych w zakresie częstotliwości 950-2150 MHz. | szt. | 2
21 | Odbiornik TV | Technologia: LCD | szt. | 4
Przekątna ekranu: min 42" Full HD
Format obrazu: 16:9
Rozdzielczość obrazu: 1920 x 1080,
Odświeżanie obrazu: 200 (Hz)
Kontrast: 80000:1 (dynamiczny),
Złącza: 2 x HDMI, 2 x USB, LAN RJ45
Obsługa internetu,
22 | Kable pomiarowe banan - baban | Komplet 2 przewodów pomiarowych 2xbanan z gniazdem - czarny + czerwony, długość: 1m | szt. | 100
23 | Kable sygnałowe BNC - BNC | Długość 1m, 50om | szt. | 40
24 | Ściągacz izolacji | 0,5 - 6mm2 | szt. | 8
25 | Zaciskarka do końcóek tulejkowych | 0,25 - 6mm2 | szt. | 4
26 | Zaciskarka do końcówek oczkowych | 0,5 - 6mm2 | szt. | 4
27 | Serwer QNAP NAS z dyskami | Zestaw dwudyskowy | szt. | 1
Złącza USB i HDMI LAN
dyski serwerowe min 2x6TB serwerowe
28 | Redukcja DVI - HDMI | DVI(M) – HDMI(F) | szt. | 4
29 | Redukcja DVI - HDMI | DVI(F) – HDMI(M) | szt. | 4
30 | Kabel Euro – 6 cinch | Długość 1,5m | szt. | 16
31 | Uniwersalny zestaw laboratoryjny | Generator funkcyjny 0,1Hz - 2 MHz Częstościomierz 10Hz - 2,4GHz Multimetr cyfrowy Zasilacz DC 0-30v 2A | szt. | 10
32 | Projektor multimedialny | Rozdzielczość 1920x1080 FULL HD
|  | - Jasność min. 6000 ANSI Lumenów (w trybie ECO min. 2000 ANSI Lumenów) | szt. | 1
- Kontrast min 400000:1
- Format obrazu (standard) 16:9
- Żywotność lampy: 5000h tryb normalnej pracy
- Porty/złącza wejścia/wyjścia: D-Sub, RCA (video), HDMI, stereo mini Jack
- Torba na projektor i dołączony kabel zasilający i sygnałowy RGB oraz przewód HDMI
- Wskaźnik laserowy, pilot
- Technologiia dlp
- LAN
33 | Ekran rozwijany elektrycznie | Powierzchnia projekcyjna matowa, biała lub perłowa, rozwijany elektrycznie montowany na ścianie lub suficie rozmiar minimum 400X300cm | szt. | 1